## Free Documents
Quantity | Comment | Description | Designator | Footprint | LibRef
1 | 61300411121 | THT Vertical Pin Header WR-PHD, Pitch 2.54 mm, Single Row, 4 pins | 7segment | 61300411121 | CMP-1502-01064-1
1 | ARDUINONANO | Arduino; 20MHz; 3.3Ã·5VDC; Flash: 32kB; SRAM: 2kB; ATMEGA328,FT232R | ARDUINO NANO | PDIP-32 | ARDUINONANO
1 | LED1 | Typical RED GaAs LED | GROEN | LED-1 | LED1
1 | M20-9990246 | CONN HEADER VERT 2POS 2.54MM | J1 | FP-M20-9990246-MFG | CMP-15831-000009-1
1 | SEN-08880 | Alcohol _C2H6O_ Sensor 0 V ~ 3.3 V | MQ - 3 | XDCR_SEN-08880 | SEN-08880
1 | LED2 | Typical RED GaAs LED | ORANJE_1 | LED-1 | LED1
1 | LED3 | Typical RED GaAs LED | ORANJE_2 | LED-1 | LED1
1 | 1k Ω |  | R1 | RESC2013X50X30LL20T20 | CMP-2001-04896-1
1 | 5,1 Ω |  | R2 | RESC2013X50X30LL20T20 | CMP-2001-04896-1
5 | 1kΩ |  | R3, R4, R5, R6, R7 | RESC2013X50X30LL20T20 | CMP-2001-04896-1
1 | 10kΩ |  | R8 | RESC2013X50X30LL20T20 | CMP-2001-04896-1
1 | 300Ω |  | R9 | RESC2013X50X30LL20T20 | CMP-2001-04896-1
5 | 100Ω |  | R12, R13, R14, R15, R16 | RESC2013X50X30LL20T20 | CMP-2001-04896-1
1 | LED4 | Typical RED GaAs LED | ROOD_1 | LED-1 | LED1
1 | LED5 | Typical RED GaAs LED | ROOD_2 | LED-1 | LED1
5 | LM741J | Operational Amplifier, 8-pin CerDIP | U1, U2, U3, U4, U5 | NAB0008A | CMP-0055-00160-3